## BOM_Board1_PCB1_2022-10-14
No. | Quantity | Comment | Designator | Footprint | Value | Manufacturer Part | Supplier Part | JLCPCB Price | LCSC Part Name
1 | 1 | 100nF | C1 | CAP-TH_L18.0-W7.0-P15.00-D0.7 | 100nF | X2-104K-275VAC | C914484 | 0.235 | 等级:X2 100nF ±10% 275VAC
2 | 1 | 1.2uF | C2 | CAP-TH_L18.0-W7.0-P15.00-D0.7 | 1.2uF | X2-104K-275VAC | C914484 | 0.235 | 等级:X2 100nF ±10% 275VAC
3 | 2 | 470uF/16V | C3,C6 | CAP-TH_BD8.0-P3.50-D0.6-FD | 470uF/16V | 400RX304.7M8X20 | C1596862 |  | 4.7uF ±20% 400V
4 | 1 | 100uF | C4 | CAP-TH_BD6.3-P2.50-D0.5-FD | 100uF | ECF1VM101E12OTPO | C783438 |  | 100uF ±20% 16V
5 | 3 | 100nF | C5,C7,C12 | C1206 | 100nF | C1206C104K1RAC7800 | C141183 | 0.199 | 100nF ±10% 100V
6 | 2 | 1N4007 | D1,D2 | SMA_L4.3-W2.5-LS5.0-RD |  | 1N4007 | C727081 | 0.0568 | 1kV 1A 1.1V@1A
7 | 1 | PDZVTR18B | D9 | SOD-128_L3.7-W2.5-LS4.7-RD |  | PDZVTR18B | C253487 | 0.721 | 500mW
8 | 1 | 2A 250V | F1 | RES-TH_BD5.0-L12.0-P16.00-D0.7 | 2A 250V | OM4755E-R58 | C3505846 |  | 碳膜电阻 4.7MΩ ±5% 1W
9 | 1 | EST026 | J1 | CONN-TH_L6.3-W0.8-EST026 | 火线 | EST026 | C52878 | 0.156 | 快接端子 6.3mm*0.8厚 插片
10 | 1 | EST026 | J2 | CONN-TH_L6.3-W0.8-EST026 | 零线 | EST026 | C52878 | 0.156 | 快接端子 6.3mm*0.8厚 插片
11 | 1 | EST026 | J3 | CONN-TH_L6.3-W0.8-EST026 | LOAD1 | EST026 | C52878 | 0.156 | 快接端子 6.3mm*0.8厚 插片
12 | 1 | EST026 | J4 | CONN-TH_L6.3-W0.8-EST026 | LOAD2 | EST026 | C52878 | 0.156 | 快接端子 6.3mm*0.8厚 插片
13 | 1 | 209UYOSYGW/S530-A3 | LED1 | LED-TH_3P-BD4.2-P2.54-L_209UYOSYGW |  | 209UYOSYGW/S530-A3 | C282141 | 0.554 | 黄橙色、普绿/黄绿双色 三脚直插LED 三脚直插
14 | 1 | SS8050 | Q1 | SOT-23-3_L2.9-W1.6-P1.90-LS2.8-BR |  | SS8050 | C2848182 | 0.0824 | SS8050SOT-23 SOT-23
15 | 1 | BTA41-800B | Q2 | TO-3P-3_L15.8-W4.8-P5.45-L |  | BTA41-800B | C253905 | 11.38 | BTA41-800B
16 | 1 | MAC97A8,116 | Q3 | TO-92-3_L4.8-W3.7-P2.54-L |  | MAC97A8,116 | C161622 | 0.613 | MAC97A8,116
17 | 4 | 100Ω | R1,R2,R3,R6 | R1206 | 100Ω | CRCW060312K0FKEAC | C844123 | 0.0325 | 100Ω
18 | 1 | 4.7kΩ | R4 | R1206 | 4.7kΩ | CRCW060312K0FKEAC | C844123 | 0.0325 | 4.7kΩ
19 | 1 | 680Ω | R5 | R1206 | 680Ω | CRCW060312K0FKEAC | C844123 | 0.0325 | 680Ω
20 | 1 | 470KΩ | R7 | R1206 | 470KΩ | CRCW060312K0FKEAC | C844123 | 0.0325 | 470KΩ
21 | 1 | 1MΩ | R8 | R1206 | 1MΩ | CRCW060312K0FKEAC | C844123 | 0.0325 | 1MΩ
22 | 1 | 5Ω | R9 | R1206 | 5Ω | CRCW060312K0FKEAC | C844123 | 0.0325 | 5Ω
23 | 1 | CNR-10D561K | R16 | RES-TH_L12.5-W5.5-P7.50-D0.8-S5.50 |  | CNR-10D561K | C524034 | 0.356 | 压敏电阻
24 | 1 | 20Ω | R20 | RES-TH_BD5.0-L12.0-P16.00-D0.7 | 20Ω | OM4755E-R58 | C3505846 |  | 碳膜电阻 4.7MΩ ±5% 1W
25 | 1 | IRM-3638T-X | U2 | OPTO-TH_3P_IRM-36XXT |  | IRM-3638T-X | C390037 | 1.448 | 插件短脚接收头 38KHZ遥控接收头
26 | 1 | 单片机 SOP-14 | U3 | SOP-14_L8.6-W3.9-P1.27-LS6.0-BL |  | 单片机 SOP-14 |  |  | 单片机 SOP-14